## Sheet1
부품 | 규격 | 개수 | 단가 | 합계 | 구매여부 | 사이트
CPU 보드 | arduino pro mini | 1 | 3630 | 3630 |  | http://roboholic1.godo.co.kr/shop/goods/goods_view.php?goodsno=9677&category=045001
IMU | GY-521 (MPU6050) | 1 | 2750 | 2750 |  | http://roboholic1.godo.co.kr/shop/goods/goods_view.php?goodsno=6&category=045006
Stepper Driver | A4988 | 2 | 1870 | 3740 |  | http://roboholic1.godo.co.kr/shop/goods/goods_view.php?goodsno=1544&category=050013
WiFi | ESP8266 | 1 | 2750 | 2750 |  | http://roboholic1.godo.co.kr/shop/goods/goods_view.php?goodsno=5642&category=054005
NEMA17 | 42x42x40 | 2 | 15400 | 30800 |  | http://roboholic1.godo.co.kr/shop/goods/goods_view.php?goodsno=330123&category=050004
|  |  | 13020 | 26040 |  | http://storefarm.naver.com/3d4u/products/424364512
Battery | LiPo 3S, 12V | 1 |  | 0
Switch | SPDT 미니 파워 스위치 | 1 | 1100 | 2200 |  | http://roboholic1.godo.co.kr/shop/goods/goods_view.php?goodsno=8759&category=060003
만능 기판 | 양면 8x12cm | 1 | 1540 | 1540 |  | http://roboholic1.godo.co.kr/shop/goods/goods_view.php?goodsno=329800&category=058004
Servo | Corona DT236MG | 2 |  | 0 |  | optional
| Digital Metal Gear Park Servo 5.8kg / 0.16sec / 27g | [5 empty] | Weight (g) | 27
| D=14, E=40 | [5 empty] | Torque (kg) | 5.8
| Dimensions: 28 x 14 x 32mm | [5 empty] | Speed(Sec/60deg) | 0.16
| cover:15.5x44 | [5 empty] | A(mm) | 37
|  |  |  | 42650 |  |  | B(mm) | 28
[7 empty] | C(mm) | 33
[7 empty] | D(mm) | 14
부품 | 규격 | 개수 | 단가 | 합계 | 구매여부 | 사이트 | E(mm) | 40
CPU 보드 | arduino leonardo R3 | 1 | 11000 | 11000 |  | http://www.devicemart.co.kr/1278923 | F(mm) | 22
IMU | GY-521 (MPU6050) | 1 | 2700 | 2700 |  | http://www.devicemart.co.kr/1247052
Moror Shield | DRI0023 | 1 | 24000 | 24000 |  | http://www.devicemart.co.kr/1163053
WiFi | ESP8266 | 1 | 2700 | 2700 |  | http://www.devicemart.co.kr/1279338
DC-DC 컨버터 | LM2596 강하형 DC-DC 가변 | 1 | 3000 | 3000 |  | http://www.devicemart.co.kr/1321131
O-ring | AN-153 (d:88.57, h:2.62) 3개/set | 1 | 1000 | 1000 |  | http://www.11st.co.kr/product/SellerProductDetail.tmall?method=getSellerProductDetail&prdNo=1128730375&xfrom=&xzone=
NEMA17 | 42x42x40 | 2 | 13020 | 26040 |  | http://storefarm.naver.com/3d4u/products/424364512
Battery | LiPo 3S, 12V | 1 |  | 0
Switch | Toggle Switch | 1 |  | 0
Servo |  | 2 |  | 0 |  | optional
70440
http://jjrobots.com/b-robot-evo-kit-assembly-instructions/
http://jjrobots.com/projects-2/b-robot/
https://github.com/jjrobots/B-ROBOT

## Sheet2
16000000
div | 8 |  |  | min | [5 empty] | max
|  |  | speed | -500 | 0 | 1 | 2 | 250 |  | 500
factor | 4 |  | steps | -2000 | 0 | 4 | 8 | 1000 |  | 2000
clock | 2000000 |  | counter | -1000 |  | 500000 | 250000 | 2000 |  | 1000
peiod | 5e-07 |  | peiod |  |  | 0.25 | 0.125 | 0.001 |  | 0.0005
div | 64 |  |  | min | [5 empty] | max
|  |  | speed | -500 | 0 | 1 | 23 | 250 | … | 500
factor | 46 |  | steps | -23000 | 0 | 46 | 1058 | 11500 |  | 23000
clock | 250000 |  | counter | -10.8696 |  | 5434.7826 | 236.2949 | 21.7391 |  | 10.8696
peiod | 4e-06 |  | peiod |  |  | 0.021739 | 0.00094518 | 8.6957e-05 |  | 4.3478e-05
0.001 | 250
|  |  | V | mA
R | R1 | 30
| R2 | 10
| Vref | 12.6 | 3.15 | 0.315
|  | 13.2 | 3.3 | 0.33
millis
TIME0
div 64